## BCC
| Al | Co | Cr | Cu | Fe | Hf | Mn | Mo | Nb | Ni | Ta | Ti | W | Zr | V | Mg | Re | Os | Rh | Ir | Pd | Pt | Ag | Au | Zn | Cd
Al
Co | Al: -0.33
Cr | Al: -0.11; Co: 0.10
Cu | Al: -0.15; Co: 0.09; Cr: 0.29
Fe | Al: -0.24; Co: 0.06; Cr: 0.09; Cu: 0.20
Hf | Al: -0.36; Co: -0.20; Cr: 0.17; Cu: -0.05; Fe: -0.02
Mn | Al: -0.22; Co: 0.03; Cr: -0.01; Cu: 0.14; Fe: 0.02; Hf: -0.01
Mo | Al: -0.21; Co: 0.11; Cr: 0.11; Cu: 0.27; Fe: 0.14; Hf: -0.08; Mn: 0.07
Nb | Al: -0.26; Co: -0.00; Cr: 0.14; Cu: 0.16; Fe: 0.06; Hf: -0.03; Mn: 0.03; Mo: -0.06
Ni | Al: -0.51; Co: -0.02; Cr: 0.06; Cu: 0.01; Fe: -0.04; Hf: -0.32; Mn: -0.01; Mo: 0.05; Nb: -0.10
Ta | Al: -0.21; Co: -0.07; Cr: 0.10; Cu: 0.15; Fe: 0.01; Hf: -0.00; Mn: -0.03; Mo: -0.12; Nb: -0.00; Ni: -0.15
Ti | Al: -0.36; Co: -0.25; Cr: 0.02; Cu: -0.05; Fe: -0.16; Hf: -0.05; Mn: -0.18; Mo: -0.14; Nb: -0.02; Ni: -0.36; Ta: -0.00
W | Al: -0.08; Co: 0.12; Cr: 0.11; Cu: 0.35; Fe: 0.16; Hf: 0.01; Mn: 0.08; Mo: 0.02; Nb: -0.03; Ni: 0.08; Ta: -0.08; Ti: -0.07
Zr | Al: -0.37; Co: -0.09; Cr: 0.27; Cu: -0.01; Fe: 0.06; Hf: -0.05; Mn: 0.09; Mo: 0.03; Nb: 0.03; Ni: -0.25; Ta: 0.06; Ti: 0.00; W: 0.11
V | Al: -0.22; Co: -0.11; Cr: -0.06; Cu: 0.14; Fe: -0.11; Hf: 0.07; Mn: -0.20; Mo: -0.09; Nb: 0.07; Ni: -0.16; Ta: 0.04; Ti: 0.00; W: -0.06; Zr: 0.15
Mg | Al: -0.00; Co: 0.12; Cr: 0.44; Cu: -0.03; Fe: 0.21; Hf: 0.03; Mn: 0.24; Mo: 0.26; Nb: 0.23; Ni: -0.06; Ta: 0.30; Ti: 0.09; W: 0.39; Zr: 0.03; V: 0.32
Re | -0.30 | -0.01 | -0.06 | 0.13 | -0.04 | -0.35 | -0.12 | -0.05 | -0.27 | -0.11 | -0.34 | -0.50 | -0.04 | -0.24 | -0.40 | 0.08
Os | -0.61 | -0.19 | -0.26 | -0.13 | -0.26 | -0.64 | -0.32 | -0.21 | -0.44 | -0.29 | -0.53 | -0.75 | -0.19 | -0.51 | -0.60 | -0.21 | -0.38
Rh | -0.86 | -0.06 | -0.08 | -0.08 | -0.13 | -0.83 | -0.16 | -0.20 | -0.46 | -0.07 | -0.54 | -0.74 | -0.17 | -0.70 | -0.42 | -0.42 | -0.20 | -0.20
Ir | -0.86 | -0.16 | -0.24 | -0.17 | -0.24 | -0.98 | -0.30 | -0.38 | -0.63 | -0.23 | -0.71 | -0.92 | -0.36 | -0.84 | -0.61 | -0.42 | -0.47 | -0.49 | -0.29
Pd | -0.74 | 0.06 | 0.15 | -0.08 | 0.11 | -0.61 | -0.11 | 0.06 | -0.21 | 0.04 | -0.25 | -0.52 | 0.12 | -0.54 | -0.14 | -0.54 | 0.03 | -0.14 | -0.00 | -0.10
Pt | -0.88 | -0.03 | -0.08 | -0.09 | -0.01 | -0.92 | -0.25 | -0.18 | -0.50 | -0.04 | -0.54 | -0.83 | -0.11 | -0.84 | -0.42 | -0.66 | -0.12 | -0.22 | -0.08 | -0.11 | -0.01
Ag | -0.03 | 0.31 | 0.50 | 0.11 | 0.34 | -0.02 | 0.27 | 0.48 | 0.31 | 0.21 | 0.35 | 0.05 | 0.61 | -0.01 | 0.34 | -0.18 | 0.45 | 0.25 | 0.10 | 0.10 | -0.02 | 0.04
Au | -0.32 | 0.20 | 0.41 | -0.00 | 0.16 | -0.42 | 0.03 | 0.27 | -0.01 | 0.11 | 0.02 | -0.32 | 0.40 | -0.40 | 0.09 | -0.47 | 0.33 | 0.12 | 0.07 | 0.08 | -0.04 | 0.06 | -0.03
Zn | -0.01 | -0.06 | 0.14 | -0.11 | -0.01 | -0.18 | -0.00 | 0.09 | -0.02 | -0.21 | 0.03 | -0.18 | 0.22 | -0.19 | 0.01 | -0.08 | -0.01 | -0.26 | -0.40 | -0.37 | -0.44 | -0.45 | -0.07 | -0.21
Cd | 0.07 | 0.24 | 0.61 | 0.06 | 0.27 | -0.05 | 0.24 | 0.36 | 0.20 | 0.09 | 0.29 | -0.01 | 0.53 | -0.08 | 0.29 | -0.10 | 0.36 | 0.11 | -0.14 | -0.07 | -0.30 | -0.24 | -0.07 | -0.17 | 0.03

## FCC
| Al | Co | Cr | Cu | Fe | Hf | Mn | Mo | Nb | Ni | Ta | Ti | W | Zr | V | Mg | Re | Os | Rh | Ir | Pd | Pt | Ag | Au | Zn | Cd
Al
Co | Al: -0.23
Cr | Al: -0.13; Co: -0.06
Cu | Al: -0.09; Co: 0.12; Cr: 0.08
Fe | Al: -0.23; Co: -0.04; Cr: -0.1; Cu: 0.05
Hf | Al: -0.25; Co: -0.11; Cr: 0.09; Cu: 0.03; Fe: 0
Mn | Al: -0.13; Co: 0.04; Cr: -0.04; Cu: 0.15; Fe: -0.04; Hf: 0.11
Mo | Al: -0.28; Co: -0.02; Cr: -0.08; Cu: 0.07; Fe: -0.05; Hf: -0.06; Mn: 0.01
Nb | Al: -0.33; Co: -0.07; Cr: -0.05; Cu: 0.04; Fe: -0.06; Hf: -0.02; Mn: 0.03; Mo: -0.14
Ni | Al: -0.36; Co: 0; Cr: -0.1; Cu: 0.03; Fe: -0.09; Hf: -0.2; Mn: 0.01; Mo: -0.09; Nb: -0.15
Ta | Al: -0.25; Co: -0.08; Cr: -0.02; Cu: 0.09; Fe: -0.06; Hf: 0.03; Mn: 0.01; Mo: -0.14; Nb: -0.05; Ni: -0.15
Ti | Al: -0.29; Co: -0.16; Cr: -0.01; Cu: -0.01; Fe: -0.13; Hf: 0.03; Mn: -0.03; Mo: -0.12; Nb: -0.05; Ni: -0.24; Ta: -0.01
W | Al: -0.16; Co: -0.02; Cr: -0.07; Cu: 0.14; Fe: -0.05; Hf: 0.02; Mn: 0.01; Mo: -0.09; Nb: -0.08; Ni: -0.07; Ta: -0.09; Ti: -0.04
Zr | Al: -0.29; Co: -0.07; Cr: 0.12; Cu: 0; Fe: -0.03; Hf: 0; Mn: 0.15; Mo: -0.03; Nb: 0.03; Ni: -0.18; Ta: 0.06; Ti: 0.04; W: 0.1
V | Al: -0.24; Co: -0.15; Cr: -0.07; Cu: 0.05; Fe: -0.15; Hf: 0.08; Mn: -0.1; Mo: -0.15; Nb: -0.06; Ni: -0.19; Ta: -0.01; Ti: 0.03; W: -0.1; Zr: 0.11
Mg | Al: 0.02; Co: 0.16; Cr: 0.26; Cu: 0.01; Fe: 0.15; Hf: 0.08; Mn: 0.3; Mo: 0.08; Nb: 0.05; Ni: -0.01; Ta: 0.15; Ti: 0.12; W: 0.17; Zr: 0.03; V: 0.21
Re | -0.09 | 0.07 | -0.02 | 0.23 | 0.01 | -0.03 | 0.04 | -0.04 | -0.07 | 0.01 | -0.1 | -0.12 | -0.05 | 0.04 | -0.12 | 0.28
Os | -0.21 | 0.1 | -0.11 | 0.28 | 0.01 | -0.23 | 0 | -0.15 | -0.21 | 0.07 | -0.25 | -0.31 | -0.16 | -0.13 | -0.25 | 0.2 | -0.03
Rh | -0.62 | 0.05 | -0.16 | 0.05 | -0.06 | -0.56 | -0.05 | -0.25 | -0.4 | 0.04 | -0.43 | -0.54 | -0.26 | -0.48 | -0.35 | -0.27 | -0.09 | -0.01
Ir | -0.51 | 0.02 | -0.26 | 0.09 | -0.07 | -0.58 | -0.11 | -0.33 | -0.46 | 0.01 | -0.5 | -0.61 | -0.33 | -0.5 | -0.46 | -0.2 | -0.15 | -0.05 | -0.04
Pd | -0.64 | 0.04 | -0.08 | -0.09 | 0.02 | -0.52 | -0.09 | -0.19 | -0.34 | 0.07 | -0.34 | -0.46 | -0.16 | -0.48 | -0.26 | -0.51 | 0.02 | 0.14 | 0.06 | 0.08
Pt | -0.69 | -0.05 | -0.28 | -0.1 | -0.21 | -0.76 | -0.2 | -0.39 | -0.57 | -0.04 | -0.57 | -0.73 | -0.35 | -0.71 | -0.5 | -0.58 | -0.13 | 0.03 | -0.01 | 0.05 | -0.02
Ag | -0.02 | 0.35 | 0.32 | 0.11 | 0.24 | 0.03 | 0.28 | 0.2 | 0.12 | 0.24 | 0.22 | 0.06 | 0.3 | 0.01 | 0.2 | -0.15 | 0.47 | 0.57 | 0.22 | 0.35 | -0.05 | 0.03
Au | -0.2 | 0.21 | 0.1 | 0 | 0.07 | -0.33 | 0.05 | -0.01 | -0.16 | 0.14 | -0.08 | -0.28 | 0.1 | -0.34 | -0.06 | -0.4 | 0.35 | 0.48 | 0.16 | 0.33 | -0.06 | 0.07 | -0.04
Zn | 0.01 | 0.01 | -0.01 | -0.07 | -0.05 | -0.09 | 0.01 | -0.07 | -0.12 | -0.15 | -0.01 | -0.11 | 0.03 | -0.13 | -0.06 | -0.03 | 0.19 | 0.14 | -0.26 | -0.14 | -0.41 | -0.39 | -0.05 | -0.15
Cd | 0.12 | 0.28 | 0.27 | 0.1 | 0.21 | 0.02 | 0.28 | 0.14 | 0.04 | 0.13 | 0.18 | 0.04 | 0.28 | -0.05 | 0.18 | -0.07 | 0.48 | 0.48 | -0.01 | 0.18 | -0.28 | -0.19 | -0.04 | -0.11 | 0.06